## Taupunkt-Lueftung2_Prototyp
Referenz	#	Wert	Hersteller	MPN	Beschreibung
C1,C2,C3,C5	4	100n	Wima	MKS2C031001A00KSSD	MKS2 PET-Kondensator, 100 nF, 10 %, 63 VDC, RM 5
C4	1	47nF	Wima	MKP1G024703G00KSSD	47nF 400V 10%
C6,C7	2	22p			Miniatur Scheibenkondensator, 22pF, 100V, RM 2,5mm
C8	1	10nF	Wima	MKP1G021002C00KSSD	10nF 400V 10% Metal Film Capacitor
C9	1	1000µF/16V	Panasonic	EEUFC1C102	Polarized capacitor 1000 µF, 16 VDC,
D1	1	BTA16-600SWRG	ST	BTA16-600SWRG	TRIAC 600V 16A, TO-220AB
F1	1	500mA	ESKA	520614	Sicherung, 5x20mm, 500mA, flink
J1	1	Wannenstecker, / 6-polig, 2-reihig	Würth Electronic	61200621621	CONN HEADER VERT 6POS 2.54MM, 2 rows
J2, J3, J5	3	Stiftleiste, 4-polig, / Kodierung	binder mpe GmbH	428-1-004-0-T-KS0	Stiftleiste mit Kodierung und / Verrastung 2,54 mm Serie 428, 4-polig
J4	1	Stiftleiste, 8-polig, / Kodierung	binder mpe GmbH	428-1-008-0-T-KS0	Stiftleiste mit Kodierung und / Verrastung 2,54 mm Serie 428, 8-polig
J6, J7	1	Schraubklemme, 3-polig	Metz Connect	31073103	Metz Connect RT026xxHBLU (Typ 073), 3-polig
J8	1	Kupplungsgehäuse, / 8-polig	MPE Garry GmbH	431-1-008-X-KS0	Kupplung, Crimptechnik, 8-polig, Leergehäuse
J9, J10, J11	3	Kupplungsgehäuse, / 4-polig	MPE Garry GmbH	431-1-004-X-KS0	Kupplung, Crimptechnik, 4-polig, Leergehäuse
	20	Crimpkontakte	MPE Garry GmbH	611-1-TX-XR	Crimpkontakte für PSK Kupplungsgehäuse
PS1	1	HLK-PM01	Shenzhen Hi-Link / Electronic Co., Ltd.	HLK-PM01	Compact AC/DC board mount power module 3W 5V
R1,R4	2	360 Ohm	YAGEO	CFR-25JT-52-360R	Kohleschicht, 360 Ohm, 5%, 250 mW, 250 VDC
R2,R3,R6	3	100 kOhm	Yageo	CFR-25JT-52-100K	Kohleschicht, 100 kOhm, 5%, 250 mW, 250 VDC
R5	1	470 Ohm	Yageo	CFR-25JT-52-470R	Kohleschicht, 470 Ohm, 5%, 250 mW, 250 VDC
R7	1	39 Ohm	VISHAY	MBB02070C3909FCT00	39Ω 600mW 350V Thin Film Resistor ±1%
R8,R9,R10, / R11,R14	5	10k	Yageo	CFR-25JT-52-10K	Kohleschicht, 10 kOhm, 5%, 250 mW, 250 VDC
R12,R13,R15, / R16,R17,R18	6	4,7 kOhm	Yageo	CFR-25JT-52-4K7	Kohleschicht, 4,7 kOhm, 5%, 250 mW, 250 VDC
RV1	1	ERZV10D391	Panasonic	ERZV10D391	Voltage dependent resistor 250VAC, 10%
SW1	1	EC11B09	ALPS	401755	Rotary encoder, dual channel, / Incremental quadrate outputs, with switch
SW2	1	Kippschalter, / Mitte aus, 1-polig	MIYAMA	MS 500 C-B	Switch, single pole double throw, center OFF position
SW3	1	Kipptaster, / Mitte aus, 1-polig	MIYAMA	MS 500 E	Switch, single pole double throw, center OFF position
U1	1	ATmega328-P-PU	Microchip	ATMEGA328P-PU	20MHz, 32kB Flash, 2kB SRAM, 1kB EEPROM, DIP-28
U2	1	MOC3021M	ONSEMI	MOC3021M	Random Phase Opto-Triac, Vdrm 400V, Ift 15mA, DIP6
U3	1	CD4093BE	Texas Instruments	CD4093BE	CMOS Quad 2-Input NAND Schmitt Trigger
U4	1	TCA9543ADR	Texas Instruments	TCA9543ADR	Low Voltage 2-Channel I2C Bus Switch
U5	1	COM-LCD20X4	Joy-IT	COM-LCD20X4	LCD 20x4 Alphanumeric 16pin Backlight, / 8bit parallel, 3.3V VDD
U6	1	I2C Disp_Interface			8-bit I/O Expander, I2C interface Module
Y1	1	HC49/4H 16MHz	Würth Electronic	830058383B	Frequenz 16,0000 MHz Frequenztoleranz 30 ppm
Sockel U1	1	IC-Sockel, 28-polig	TE Connectivity	2485264-7	IC-Sockel, 28-polig, superflach, gedreht, schmal
Sockel U2	1	IC-Sockel, 6-polig	TE Connectivity	2485267-1	IC-Sockel, 6-polig, superflach, gedreht, schmal
Sockel U3	1	IC-Sockel, 14-polig	TE Connectivity	2485264-2	IC-Sockel, 14-polig, superflach, gedreht, schmal
U7, U8	2	GY-21			GY-21 Temperatur & Luftfeuchte / Sensor-Modul basierend auf HTU21D
F2	1	Feinsicherung 5A	ESKA	521.024	Sicherung, 5x20mm, 5A, mittelträge
Halter F1	2	Sicherungshalter F1	Eaton	BK/1A5601-01	Sicherungshalter Print 5x20
Drehknopf SW1	1	Kunststoffdrehknopf	CLIFF Electronic / Components Ltd	CL178883	Kunststoff-Drehknopf, schwarz, 6mm
Kappe / Drehknopf SW1	1	Kappe Kunststoffdrehknopf	CLIFF Electronic / Components Ltd	CL1730	Kappe für Drehknopf
J12, J13	2	D-Sub 9-pol Buchse, Einbau	Encitech / Connectors AB	2101-0180-11	D-SUB Buchse, Einbau, 9-polig, Lötkelche
J14, J15	2	D-Sub 9-pol Steckverbinder	MH Connectors	MHDTZK9-DB9P-K	D-SUB Stecker, 9-polig Zweiteil. Backshell Steckverbinder
Halter F2	1	Sicherungshalter F2	SCHURTER	3101.0015	Sicherungshalter für 5 x 20 mm, 250 V, 10 A, schwarz
	1	Leiterplatte / Taupunkt-Lüftung Rev.2	AISLER / Germany GmbH		Leiterplatte nach Design
	8	M3x10mm / Selbstschneid. Schraube			Leiterplatten & Display Verschraubung
	4	M4x12mm / Selbstschneid. Schraube			Deckel Verschraubung auf Gehäuse
	4	Distanzbolzen, / 6-Kant, M3, 5mm	VOGT AG	DA5M3X05	Verschraubung D-SUB Buchse in Gehäuse
	4	Mutter, M3			Verschraubung D-SUB Buchse in Gehäuse
	2	Gegenmutter PG11	LAPP	53019020	Für Zuleitungs- und Ventilator-Leitungs-Einlass
	2	Verschraubung PG11	LAPP	53015020	Für Zuleitungs- und Ventilator-Leitungs-Einlass
	1	Gehäuse mit Deckel			nach CAD-Zeichnung, 3D-Druck
		Fernmeldeleitung 2x2x0,6			für Temperatur-Sensor-Leitung, Länge wie benötigt